## Intellian V60GX - Maritime
Distance | Electric Field Strength | Far Field Power Density | Parameters
m | V/m | mW/cm2
25.35 | 73.2121 | 1.5199 | Name | Value | Unit
50.7 | 36.606 | 0.37997 | Tx Power | 5 | Watts
101.4 | 18.303 | 0.094991 | Tx Gain | 43.9 | dBi
202.8 | 9.1515 | 0.023748 | EIRP | 50.6 | dbW
405.6 | 4.5758 | 0.005937 | Tx Frequency | 30 | GHz
811.2 | 2.2879 | 0.0014842 | Antenna Size | 0.65 | m
1622.4 | 1.1439 | 0.00037106 | Wavelength | 0.01 | m
3244.8 | 0.57197 | 9.2765e-05 | Gain Factor | 24547.0892 | m
6489.6 | 0.28598 | 2.3191e-05
12979.2 | 0.14299 | 5.7978e-06
|  |  | Near Field | 10.5625 | m
|  |  | Far Field | 25.35 | m

## KuStream 1500 - Aviation
Distance | Electric Field Strength | Far Field Power Density | Parameters
m | V/m | mW/cm2
12.0412 | 79.0477 | 1.6592 | Name | Value | Unit
24.0825 | 39.5238 | 0.4148 | Tx Power | 17 | Watts
48.165 | 19.7619 | 0.1037 | Tx Gain | 32.5 | dBi
96.33 | 9.881 | 0.025925 | EIRP | 44.8 | dbW
192.66 | 4.9405 | 0.0064812 | Tx Frequency | 14.25 | GHz
385.32 | 2.4702 | 0.0016203 | Antenna Size | 0.65 | m
770.64 | 1.2351 | 0.00040508 | Wavelength | 0.021053 | m
1541.28 | 0.61756 | 0.00010127 | Gain Factor | 1778.2794 | m
3082.56 | 0.30878 | 2.5317e-05
6165.12 | 0.15439 | 6.3293e-06
|  |  | Near Field | 5.0172 | m
|  |  | Far Field | 12.0412 | m

## KuStream 5000 - Aviation
Distance | Electric Field Strength | Far Field Power Density | Parameters
m | V/m | mW/cm2
2.4389 | 474.6425 | 68.6884 | Name | Value | Unit
4.8778 | 237.3213 | 17.1721 | Tx Power | 43.7 | Watts
9.7556 | 118.6606 | 4.293 | Tx Gain | 30.7 | dBi
19.5112 | 59.3303 | 1.0733 | EIRP | 46.5 | dbW
39.0224 | 29.6652 | 0.26831 | Tx Frequency | 14.5 | GHz
78.0448 | 14.8326 | 0.067079 | Antenna Size | 0.29 | m
156.0896 | 7.4163 | 0.01677 | Wavelength | 0.02069 | m
312.1792 | 3.7081 | 0.0041924 | Gain Factor | 1174.8976 | m
624.3584 | 1.8541 | 0.0010481
1248.7168 | 0.92704 | 0.00026203
|  |  | Near Field | 1.0162 | m
|  |  | Far Field | 2.4389 | m